## Hoja1
DISEÑO DE PUENTE VEHICULAR DE 20 M DE LONGITUD Y 8.40 M DE ANCHO, CASERÍO BUENOS AIRES, IXCHIGUÁN, SAN MARCOS
Diseño de la superestructura del puente vehicular en caserío buenos aires, ixchiguán
Parámetros de Diseño
Parámetros de diseño para el puente en caserío buenos aires, Ixchiguán
| Parámetro | Valor
| Longitud del puente (L) | 20.00 m
| Ancho de carriles | 3.60 m x 2 = 7.20 m
| Ancho de barandas | 0.60 m cada lado
| Ancho total del puente | 8.40 m
| Número de vigas | 3
| Luz libre entre vigas | 2.70 m
| Carga viva | HL-93
| Peso volumétrico del concreto | 2400 kg/m³
| Peso del asfalto | 2100 kg/m³
| Recubrimiento | 2.5 cm
| f'c (Esfuerzo del concreto) | 281 kg/cm²
| fy (Esfuerzo del acero) | 4200 kg/cm²
Diseño de Losa
| L= Luz Libre | 2.7
Espesor de Losa
t=((1.2 * (L + 3.05)) / 30); 2)
| t= | 0.23
Calculo de momentos
Integración de Cargas
Wcm, sobre la losa = Wlosa + Wbarandales
Integración de Carga Muerta
Wcm, sobre la losa = Wlosa + Wbarandales
| Peso losa (Wlosa) | *2400*0.25*1 | 600 kg/m
| Peso barandales |  | 40 kg/m
| Carga total (Wcm) | 600+40 | 640 kg/m
Momento por carga muerta
Los momentos por carga muerta se calculan por la fórmula propuesta por el ACI:
| Carga (W) | 640 | 640 kg/m
| Longitud Voladizo (L_vol) | 1.175 | 1.175 m
| Longitud Vigas (L_vig) | 3.1 | 3.10 m
| Momento Voladizo | (640 * (1.175)^2) / 2 | 441.8 kg-m
| Momento Vigas | (640 * (3.1)^2) / 10 | 615.04 kg-m
Mcm= 615.04 kg/m.
Integración de Carga Viva
Momento Carga Viva
Según AASHTO el momento por carga viva está dado por la siguiente fórmula:
| Luz entre vigas (m) |  |  | 3.10 m
| Carga (T) |  |  | 14.5 T
| L en pies | 3.1*3.28 |  | 10.168 pies
| P en lb | 14.5*2204.62 |  | 31,966.99 lb
| MCVMCV​ (lb-pie) | (0.8 * (10.168 + 2) / 32) * 31966.99 |  | 9,724.33 lb-pie
| MCVMCV​ (kg-m) | 9724.33 * 0.138255 |  | 1,345.70 kg-m
Momento debido al impacto
El momento de impacto debe ser menor o igual al 30% de la misma carga viva, según AASHTO 3.8.2.1 edición 1996, se calcula mediante la siguiente fórmula:
| Distancia entre apoyos (S) |  |  | 3.10 m
| Fracción de Impacto (I) | 15.24 / (3.1 + 38) |  | 0.37 (37%)
| Factor de Impacto Final | SI(0.37 > 0.30, 1.30, 1 + .37) |  | 1.3
Momento último sobre la losa
Según AASHTO 1.2.22, la fórmula está integrada de la siguiente manera:
| Momento por carga muerta (MCMMCM​) |  | 615 kg-m
| Momento por carga viva (MCVMCV​) |  | 1,345.7 kg-m
| Factor de impacto (II) |  | 1.3
| Altura de losa (hh) |  | 25 cm
| Recubrimiento |  | 2.5 cm
| Diámetro varilla (#6) |  | 1.91 cm
Resultados
| Momento último (MuMu​) | 1.3 * (615 + (5/3) * (1345.7 * 1.3)) | 4,589.89 kg-m
| Peralte efectivo (dd) | 25 - 2.5 - (1.91 / 2) | 21.55 cm
Cálculo de refuerzo cama inferior
Datos Entrada
| Factor de reducción (Φ) |  |  | 0.85 | -
| Momento último (Mu) |  |  | 458989 | kg-cm
| Peralte efectivo positivo (d+) |  |  | 21.55 | cm
| Peralte efectivo negativo (d-) |  |  | 19.05 | cm
| Ancho de losa (b) |  |  | 100 | cm
| Resistencia del concreto (f'c) |  |  | 281 | kg/cm²
| Resistencia del acero (fy) |  |  | 2810 | kg/cm²
CÁLCULO DE ACERO
| Acero negativo (As-) | (0.85×281×100/2810)×[19.05-√(19.05²-(2×458989)/(0.85×0.85×281×100))] |  | 9.15 | cm²
| Acero positivo (As+) | (0.85×281×100/2810)×[21.55-√(21.55²-(2×458989)/(0.85×0.85×281×100))] |  | 10.43 | cm²
REQUISITOS ACI 318-14
| Acero mínimo (As_min) | (14.1×100×21.55)/2810 |  | 10.81 | cm²
| Acero máximo (As_max) | (0.5×0.85²×281/2810)×[6115/(6115+2810)]×100×21.55 |  | 53.33 | cm²
VERIFICACIÓN
| Cumple As_max ≥ As_min? | 53.33 ≥ 10.81 |  | Sí cumple | -
DETALLES DE ARMADO
| Diámetro varilla #6 |  |  | 1.91 | cm
| Área varilla #6 |  |  | 2.85 | cm²
| Separación de varillas | 100/(As_min/Área_varilla) → 100/(10.81/2.85) |  | 25 | cm
| SOLUCIÓN FINAL |  |  | Varillas #6 @25cm | -
Para armado final se propone varillas #6 @25cm en cama inferior de losa. o Refuerzo
Refuerzo longitudinal (Asl)
| Longitud efectiva de losa (Li) | 7.2 |  | 7.2 | m
| Porcentaje calculado | 81% | (2.2/√6)*100 | 81%
| Límite AASHTO (67%) | 67% |  | 67%
| Verificación | No cumple | 81% > 67% → Usar 67% | - | -
| Acero longitudinal requerido (Asl) | 7.24 | 0.67 * As transversal = 0.67 * 10.81 | 7.24 | cm²
Propuesta de Armado Longitudinal
| Diámetro varilla #5 |  |  | 1.59 | cm
| Área por varilla #5 |  |  | 1.98 | cm²
| Cantidad requerida |  | 7.24 / 1.98 | 3.66 | varillas
| Cantidad adoptada |  | Redondeo al entero superior | 4 | varillas
| Separación calculada |  | 100 cm / 4 varillas | 25 | cm
| Armado final | #5 @ 25cm | - | #5 @ 0.25m | -
Resumen de Armado Propuesto
| Tipo de Refuerzo | Diámetro | Separación | Cantidad | Ubicación
| Transversal (As) | #6 | 25 cm | - | Cama inferior
| Longitudinal (Asl) | #5 | 25 cm | 4 | Ambas camas
Diseño de Vigas
Integración de Cargas y Momento Último para Vigas
| Momento por carga muerta | Mcm |  | 120.06 | Ton-m
| Momento por carga viva | Mcv |  | 63.46 | Ton-m
| Factor de impacto | I |  | 0.29
| Momento último (Mu) | Mu | 1.3×(Mcm+53×(Mcv×I))1.3×(Mcm​+35​×(Mcv​×I)) | 195.952 | Ton-m
Datos para Cálculo de Refuerzo Viga
| Diámetro varilla #8 | 2.54 | cm
| Área varilla #8 | 5.07 | cm²
| Recubrimiento | 0.05 | m
| Altura de viga (h) | 1.3 | m
| Base de viga (b) | 0.4 | m
| f'c del concreto | 281 | kg/cm²
| fy del acero | 4200 | kg/cm²
| Peralte efectivo (d) | 123.75 | cm
Cálculo de Acero Requerido y Máximo
| Acero requerido (As) | 0.85×f′c×bfy(d−d2−Mu0.425×ϕ×f′c×b)fy​0.85×f′c×b​(d−d2−0.425×ϕ×f′c×bMu​​​) |  | 48.55 | cm²
| Acero máximo (As_max) | 0.5×Pb×b×d0.5×Pb​×b×d |  | 74.236 | cm²
| Chequeo | Asmax≥AsreqAsmax​≥Asreq​ → 74.236≥48.5574.236≥48.55 |  | ✔ Cumple
Donde:
Pb=(0.85×0.85×2814200)×(60956095+4200)=0.03Pb​=(42000.85×0.85×281​)×(6095+42006095​)=0.03
Distribución y Armado Final
| Ubicación | Cantidad Varillas #8 | Área Total (cm²) | Detalle
| Cama superior | 4 | 20.28 | 33% del As requerido
| Cama inferior (apoyo) | 5 | 25.35 | 50% del As requerido
| Cama inferior (L/2) | 5 | 25.35 | Restante del As requerido
| Refuerzo adicional | 6 varillas #4 | 7.62 | Centrado en viga
Resumen de Armado
| Elemento | Diámetro | Cantidad | Separación | Normativa
| Varillas longitudinales | #8 | 10 | - | ACI 318-14
| Estribos (confinados) | #4 | - | 5 cm | ACI 318-14
| Estribos (no confinados) | #4 | - | 30 cm | ACI 318-14
Diseño a corte de viga
| fy = | 4200kg/𝑐𝑚2
| d = | 103.73cm
Varilla #4
| Diámetro de varilla | 1.27cm
| Área de varilla | 1.27𝑐𝑚2
| Corte por carga muerta Vcm= | 𝟒,𝟐𝟏𝟗.𝟑𝟎𝒌𝒈
| Corte por carga viva Vcv= | 16513.33kg
Calculo del Cortante Ultimo
| Corte por carga muerta (Vcm) | - | 24219.3 | 24219.3 | kg
| Corte por carga viva (Vcv) | - | 16513.33 | 16513.33 | kg
| Factor de impacto (I) | - | 1.29 | 1.29 | -
| Cortante último (Vu) | 1.3×(Vcm+53×(Vcv×I))1.3×(Vcm+35​×(Vcv×I)) | 1.3×(24,219.30+53×(16,513.33×1.29))1.3×(24,219.30+35​×(16,513.33×1.29)) | 77552.1 | kg
Diseño de Estribos #4
| Área confinada | 2H2H | 2×1.30 m2×1.30m | 2.60 m | ACI 318-14
| Separación requerida | Av×fy×dVuVu​Av​×fy​×d​ | 1.27×4,200×123.7377,552.1077,552.101.27×4,200×123.73​ | 8.51 cm | ACI 318-14
| Separación adoptada | - | Redondeo conservador | 5 cm | -
| Separación máxima | min⁡(d2,30 cm)min(2d​,30cm) | min⁡(51.87,30)min(51.87,30) | 30 cm | ACI 318-14
Distribución de Estribos en Viga de 20.00 m
| Longitud | Tipo de Estribo | Separación | Cantidad | Fórmula de Cálculo
| Área confinada | 2.60 m | #4 @ 5 cm | 5 cm | 52 estribos | 260 cm5 cm=525cm260cm​=52
| Área no confinada | 14.80 m | #4 @ 30 cm | 30 cm | 49 estribos | 1,480 cm30 cm≈4930cm1,480cm​≈49
| Total | 20.00 m | - | - | 101 estribos | -
Resumen de armado Final
| Elemento | Detalle | Especificación | Observaciones
| Estribos zona confinada | #4 @ 5 cm | 2.60 m desde cada apoyo | Máxima resistencia a cortante
| Estribos zona central | #4 @ 30 cm | Resto de la viga | Cumple separación máxima (ACI 318-14)
| Varillas longitudinales | 5 #8 | - | Refuerzo principal
Diagrama distribución
[Apoyo]=====¦-----------------------¦=====[Apoyo]
#4 @5cm #4 @30cm (14.8 m) #4 @5cm

## Hoja2
¦ **DESCRIPCIÓN** ¦ **CELDA** ¦ **FÓRMULA EXCEL** ¦ **VALOR** ¦ **UNIDAD** ¦
¦----------------------------------¦-----------¦-----------------------------------------------------------------------------------¦----------------¦------------¦
¦ **DATOS DE ENTRADA** ¦ ¦ ¦ ¦ ¦
¦ Factor de reducción (Φ) ¦ B2 ¦ 0.85 ¦ 0.85 ¦ - ¦
¦ Momento último (Mu) ¦ B3 ¦ 458989 ¦ 458,989.00 ¦ kg-cm ¦
¦ Peralte efectivo positivo (d+) ¦ B4 ¦ 21.55 ¦ 21.55 ¦ cm ¦
¦ Peralte efectivo negativo (d-) ¦ B5 ¦ 19.05 ¦ 19.05 ¦ cm ¦
¦ Ancho de losa (b) ¦ B6 ¦ 100 ¦ 100 ¦ cm ¦
¦ Resistencia del concreto (f'c) ¦ B7 ¦ 281 ¦ 281 ¦ kg/cm² ¦
¦ Resistencia del acero (fy) ¦ B8 ¦ 2810 ¦ 2,810 ¦ kg/cm² ¦
¦ **CÁLCULO DE ACERO REQUERIDO** ¦ ¦ ¦ ¦ ¦
¦ Acero negativo (As-) ¦ B11 ¦ =(0.85*B7*B6/B8)*(B5-SQRT(B5^2-(2*B3)/(0.85*B2*B7*B6))) ¦ 9.15 ¦ cm² ¦
¦ Acero positivo (As+) ¦ B12 ¦ =(0.85*B7*B6/B8)*(B4-SQRT(B4^2-(2*B3)/(0.85*B2*B7*B6))) ¦ 10.43 ¦ cm² ¦
¦ **ACERO MÍNIMO (ACI 318-14)** ¦ ¦ ¦ ¦ ¦
¦ Acero mínimo (As_min) ¦ B15 ¦ =(14.1*B6*B4)/B8 ¦ 10.81 ¦ cm² ¦
¦ **ACERO MÁXIMO (Zona Sísmica)** ¦ ¦ ¦ ¦ ¦
¦ Acero máximo (As_max) ¦ B18 ¦ =(0.5*0.85^2*B7/B8)*(6115/(6115+B8))*B6*B4 ¦ 53.33 ¦ cm² ¦
¦ **CHEQUEO** ¦ ¦ ¦ ¦ ¦
¦ ¿Cumple As_max ≥ As_min? ¦ B21 ¦ =SI(B18>=B15, "Cumple", "No cumple") ¦ Cumple ¦ - ¦
¦ **PROPUESTA DE ARMADO** ¦ ¦ ¦ ¦ ¦
¦ Diámetro varilla #6 ¦ B24 ¦ 1.91 ¦ 1.91 ¦ cm ¦
¦ Área varilla #6 ¦ B25 ¦ 2.85 ¦ 2.85 ¦ cm² ¦
¦ Separación de varillas ¦ B26 ¦ =100/(B15/B25) ¦ 26.36 ¦ cm ¦
¦ **ARMADO FINAL** ¦ ¦ ¦ ¦ ¦
¦ Propuesta de armado ¦ B29 ¦ "Varillas #6 @25cm" ¦ #6 @25cm ¦ - ¦