## Hoja1
Sobrecarga entre piso
| Contrapiso | 85 | 50 mm*1.7
| Piso | 77
| Cielo Falso | 20 | 25.4mm*.8
| Instalaciones | 25
207
Techo
| Pañuelos | 119 | 70 mm *1.7
| Cielo Falso | 20 | 25.4mm*.8
| Instalaciones | 25
164
Sobrecarga lineal
Muro Completo
| 163 | Bloque clase "C" 14x19x39 cm, pin #3@80cm
| 20 | Acabado 1 cm, Ya= 2000kg/m³, t*Ya (2 caras)
Densidad de muro | 183
h | 2.7
494.1
Muro + Ventana
| 163 | Bloque clase "C" 14x19x39 cm, pin #3@80cm
| 20 | Acabado 1 cm, Ya= 2000kg/m³, t*Ya (2 caras)
183
hsillar= | 0
peso del sillar | 0
| 38 | Ventana + vidrio+marco
hVentana | 2.7
102.6
Wm+v | 285.6 | sumando el sillar
Carga Viva | 1 ER NIVEL
Aulas | 200 | Losas I,V,VI,X,XI,XV
| 75 | Particiones
275
Pasillos y Escaleras | 500 | Losas II,III,IV,VII,VIII,IX,XII,XIV
Biblioteca | 700 | Losa XIII
Carga Viva | 2DO Y 3ER NIVEL
Aulas | 200 | Losas I,V,VI,X,XI,XIII, XV
| 75 | Particiones
275
Pasillos y Escaleras | 500 | Losas II,III, IV, VII, VIII, IX,XII, XIV
Viva de Techo | 200 | Vt Losas I, II, III, IV, V,VII,VIII,IX,X,XI,XII,XIII,XIV,XV
Carga de lluvia | 140 | Pl Losas I, II, III, IV, V,VII,VIII,IX,X,XI,XII,XIII,XIV,XV